## Локальная смета
СОГЛАСОВАНО: | [11 empty] | УТВЕРЖДАЮ:
_________________ | [11 empty] | _________________
" _____ " ________________ 2019 г. | [11 empty] | "____" ______________2019 г.
Ремонт части внутридомовой инженерной системы холодного водоснабжения в доме № 20 по ул. Щербакова г. Екатеринбург
(наименование стройки)
ЛОКАЛЬНЫЙ СМЕТНЫЙ РАСЧЕТ №
(локальная смета)
|  | на | Монтаж оборудования
(наименование работ и затрат, наименование объекта)
Основание:
|  |  | Сметная стоимость _______________________________________________________________________________________________ | [5 empty] | ___________________________2732960,26 |  | руб.
|  |  | строительных работ _______________________________________________________________________________________________ | [5 empty] | _______________________________________________________________________________________________1995,58 |  | руб.
|  |  | монтажных работ _______________________________________________________________________________________________ | [5 empty] | _______________________________________________________________________________________________401266,24 |  | руб.
|  |  | прочих _______________________________________________________________________________________________ | [5 empty] | _______________________________________________________________________________________________1874312,11 |  | руб.
|  |  | Средства на оплату труда _______________________________________________________________________________________________ | [5 empty] | ___________________________19568,06 |  | руб.
|  |  | Сметная трудоемкость _______________________________________________________________________________________________ | [5 empty] | _______________________________________________________________________________________________1197,52 |  | чел.час
Составлен(а) в текущих (прогнозных) ценах по состоянию на ______________2019 г.
№ пп | Обосно- вание | Наименование | Ед. изм. | Кол. | Стоимость единицы, руб. |  |  |  | Общая стоимость, руб. |  |  |  | Т/з осн. раб.на ед. | Т/з осн. раб. Всего | Т/з мех. на ед. | Т/з мех. Всего
[5 empty] | Всего | В том числе |  |  | Всего | В том числе
[6 empty] | Осн.З/п | Эк.Маш | З/пМех |  | Осн.З/п | Эк.Маш | З/пМех
1 | 2 | 3 | 4 | 5 | 6 | 7 | 8 | 9 | 10 | 11 | 12 | 13 | 14 | 15 | 16 | 17
Раздел 1. Комплекс водоподготовки СКО РОСА-15 (производительность до 15 м3/час (пиковая) 130 квартир.
Монтажные работы и пуско-наладочные работы
1 | ТЕР18-06-007-04 Приказ Минстроя России от 13.03.15 №171/пр применительно | Установка дисковых фильтров грубой механической очистки AZUD DF Helix 2 SR, 50 мкм 231,82 = 9 078,62 - 10 x 884,68 НР (44,33 руб.): 128% от ФОТ СП (28,74 руб.): 83% от ФОТ | 10 фильтров | 0,2 2 / 10 | 231.82 | 129.85 | 90.84 | 0.95 | 46.36 | 25.97 | 18.17 | 0.19 | 9.92 | 1.98 | 0.05 | 0.01
2 | ТЕРм07-02-053-01 Приказ Минстроя России от 13.03.15 №171/пр применительно | Монтаж осветлительно-сорбационных фильтров ФОВ-3072 с дренажно-распределительной системой, автоматическим блоком управления НР (2584,26 руб.): 80% от ФОТ СП (1938,19 руб.): 60% от ФОТ | 1 шт. | 3 | 2329.66 | 762.14 | 618.81 | 47.89 | 6988.98 | 2286.42 | 1856.43 | 143.67 | 53 | 159 | 3.11 | 9.33
3 | ТЕРм07-01-035-01 Приказ Минстроя России от 13.03.15 №171/пр применительно | Монтаж мультипатронного фильтра СF15 с картриджем из прессованного коксового угля Нептун СТО-30SL, 5 мкм НР (933,45 руб.): 80% от ФОТ СП (700,09 руб.): 60% от ФОТ | 1 шт. | 2 | 698.7 | 438.66 | 39.19 | 2.28 | 1397.4 | 877.32 | 78.38 | 4.56 | 31.4 | 62.8 | 0.12 | 0.24
4 | ТЕРм07-02-053-01 Приказ Минстроя России от 13.03.15 №171/пр применительно | Монтаж бактерицидной установки РОСА-УФ-15 НР (861,42 руб.): 80% от ФОТ СП (646,06 руб.): 60% от ФОТ | 1 шт. | 1 | 2329.66 | 762.14 | 618.81 | 47.89 | 2329.66 | 762.14 | 618.81 | 47.89 | 53 | 53 | 3.11 | 3.11
5 | ТЕРп02-01-002-03 Приказ Минстроя России от 13.03.15 №171/пр | Пуско-наладочные работы НР (1675,9 руб.): 65% от ФОТ СП (1031,32 руб.): 40% от ФОТ | 1 система | 1 | 1949.57 | 1949.57 |  |  | 1949.57 | 1949.57 |  |  | 93.5 | 93.5
Стоимость оборудования
6 | цна поставщика | Дисковый фильтр грубой механической очистки AZUD DF Helix 2 SR, 50 мкм - 2 шт. Осветлительно-сорбационный фильтр ФОВ-3072 с дренажно-распределительной системой, автоматическим блоком управления, фильтрующей загрузкой ОДМ-2Ф, Гравий (дренаж) - 3 шт. Мультипатронный фильтр СF15 с картриджем из прессованного коксового угля Нептун СТО-30SL, 5 мкм - 2 шт. Бактерицидная установка РОСА-УФ-15 - 1 шт. | компл. | 1 | 96166,85 848307/7,351/1,2 |  |  |  | 96166.85
Итого прямые затраты по разделу в ценах 2001г. | [8 empty] | 108878.82 | 5901.42 | 2571.79 | 196.31 |  | 370.28 |  | 12.69
Итого прямые затраты по разделу с учетом коэффициентов к итогам | [8 empty] | 111907.2 | 7804.63 | 3696.96 | 282.21 |  | 489.7 |  | 18.24
Накладные расходы | [8 empty] | 6099.35
В том числе, справочно:
65% ФОТ (от 2578,31) (Поз. 5-6) | [8 empty] | 1675.9
80% ФОТ (от 5473,9) (Поз. 2-4) | [8 empty] | 4379.12
128% ФОТ (от 34,63) (Поз. 1) | [8 empty] | 44.33
Сметная прибыль | [8 empty] | 4344.4
В том числе, справочно:
40% ФОТ (от 2578,31) (Поз. 5-6) | [8 empty] | 1031.32
60% ФОТ (от 5473,9) (Поз. 2-4) | [8 empty] | 3284.34
83% ФОТ (от 34,63) (Поз. 1) | [8 empty] | 28.74
Итоги по разделу 1 Комплекс водоподготовки СКО РОСА-15 (производительность до 15 м3/час (пиковая) 130 квартир. :
Итого Строительные работы | [8 empty] | 998.05 |  |  |  |  | 2.62 |  | 0.01
Итоги по Монтажным работам
Монтаж оборудования | [8 empty] | 20762.8 |  |  |  |  | 363.42 |  | 18.23
Итого | [8 empty] | 20762.8 |  |  |  |  | 363.42 |  | 18.23
20 762,80 * 7,351 | [8 empty] | 152627.34
Итого Прочие затраты | [8 empty] | 745776.45 |  |  |  |  | 123.66
Итого | [8 empty] | 899401.84 |  |  |  |  | 489.7 |  | 18.24
Справочно, в ценах 2001г.:
Материалы | [8 empty] | 100405.61
Машины и механизмы | [8 empty] | 3696.96
ФОТ | [8 empty] | 8086.84
Накладные расходы | [8 empty] | 6099.35
Сметная прибыль | [8 empty] | 4344.4
Итого по разделу 1 Комплекс водоподготовки СКО РОСА-15 (производительность до 15 м3/час (пиковая) 130 квартир. | [8 empty] | 899401.84 |  |  |  |  | 489.7 |  | 18.24
Раздел 2. Комплекс водоподготовки СКО РОСА-20 (производительность до 20 м3/час (пиковая) 258 квартир.
Монтажные работы и пуско-наладочные работы
7 | ТЕР18-06-007-04 Приказ Минстроя России от 13.03.15 №171/пр применительно | Установка дисковых фильтров механической очистки AZUD DF Helix 3 NR, 50 мкм 231,82 = 9 078,62 - 10 x 884,68 НР (44,33 руб.): 128% от ФОТ СП (28,74 руб.): 83% от ФОТ | 10 фильтров | 0,2 2 / 10 | 231.82 | 129.85 | 90.84 | 0.95 | 46.36 | 25.97 | 18.17 | 0.19 | 9.92 | 1.98 | 0.05 | 0.01
8 | ТЕРм07-02-053-01 Приказ Минстроя России от 13.03.15 №171/пр применительно | Монтаж автоматических осветлительных фильтров ФОВ-3072 с фильтрующей загрузкой ОДМ НР (4307,1 руб.): 80% от ФОТ СП (3230,32 руб.): 60% от ФОТ | 1 шт. | 5 | 2329.66 | 762.14 | 618.81 | 47.89 | 11648.3 | 3810.7 | 3094.05 | 239.45 | 53 | 265 | 3.11 | 15.55
9 | ТЕРм07-01-035-01 Приказ Минстроя России от 13.03.15 №171/пр применительно | Монтаж мультипатронного фильтра СF15 с картриджем из прессованного коксового угля Нептун СТО-30SL, 5 мкм НР (933,45 руб.): 80% от ФОТ СП (700,09 руб.): 60% от ФОТ | 1 шт. | 2 | 698.7 | 438.66 | 39.19 | 2.28 | 1397.4 | 877.32 | 78.38 | 4.56 | 31.4 | 62.8 | 0.12 | 0.24
10 | ТЕРм07-02-053-01 Приказ Минстроя России от 13.03.15 №171/пр применительно | Монтаж бактерицидной установки РОСА-УФ-10 НР (1722,84 руб.): 80% от ФОТ СП (1292,13 руб.): 60% от ФОТ | 1 шт. | 2 | 2329.66 | 762.14 | 618.81 | 47.89 | 4659.32 | 1524.28 | 1237.62 | 95.78 | 53 | 106 | 3.11 | 6.22
11 | ТЕРп02-01-002-03 Приказ Минстроя России от 13.03.15 №171/пр | Пуско-наладочные работы НР (1782,55 руб.): 65% от ФОТ СП (1096,96 руб.): 40% от ФОТ | 1 система | 1 | 2073.64 | 2073.64 |  |  | 2073.64 | 2073.64 |  |  | 99.45 | 99.45
Стоимость оборудования
12 | цна поставщика | Дисковый фильтр механической очистки AZUD DF Helix 3 NR, 50 мкм - 2 шт. Автоматический осветлительный фильтр ФОВ-3072 с фильтрующей загрузкой ОДМ, фильтрующая загрузка ОДМ-2Ф, Гравий (дренаж) - 5 шт. Мультипатронный фильтр СF21 с картриджем из прессованного коксового угля Нептун СТО-30SL, 5 мкм - 2 шт. Бактерицидная установка РОСА-УФ-10 - 2 шт. | компл. | 1 | 147899,49 1304651/7,351/1,2 |  |  |  | 147899.49
Итого прямые затраты по разделу в ценах 2001г. | [8 empty] | 167724.51 | 8311.91 | 4428.22 | 339.98 |  | 535.23 |  | 22.02
Итого прямые затраты по разделу с учетом коэффициентов к итогам | [8 empty] | 172342.47 | 10992.51 | 6365.58 | 488.73 |  | 707.85 |  | 31.65
Накладные расходы | [8 empty] | 8790.26
В том числе, справочно:
65% ФОТ (от 2742,39) (Поз. 11-12) | [8 empty] | 1782.55
80% ФОТ (от 8704,22) (Поз. 8-10) | [8 empty] | 6963.38
128% ФОТ (от 34,63) (Поз. 7) | [8 empty] | 44.33
Сметная прибыль | [8 empty] | 6348.23
В том числе, справочно:
40% ФОТ (от 2742,39) (Поз. 11-12) | [8 empty] | 1096.96
60% ФОТ (от 8704,22) (Поз. 8-10) | [8 empty] | 5222.53
83% ФОТ (от 34,63) (Поз. 7) | [8 empty] | 28.74
Итоги по разделу 2 Комплекс водоподготовки СКО РОСА-20 (производительность до 20 м3/час (пиковая) 258 квартир. :
Итого Строительные работы | [8 empty] | 998.05 |  |  |  |  | 2.62 |  | 0.01
Итоги по Монтажным работам
Монтаж оборудования | [8 empty] | 33823.8 |  |  |  |  | 573.7 |  | 31.64
Итого | [8 empty] | 33823.8 |  |  |  |  | 573.7 |  | 31.64
33 823,80 * 7,351 | [8 empty] | 248638.75
Итого Прочие затраты | [8 empty] | 1128535.74 |  |  |  |  | 131.53
Итого | [8 empty] | 1378172.54 |  |  |  |  | 707.85 |  | 31.65
Справочно, в ценах 2001г.:
Материалы | [8 empty] | 154984.38
Машины и механизмы | [8 empty] | 6365.58
ФОТ | [8 empty] | 11481.24
Накладные расходы | [8 empty] | 8790.26
Сметная прибыль | [8 empty] | 6348.23
Итого по разделу 2 Комплекс водоподготовки СКО РОСА-20 (производительность до 20 м3/час (пиковая) 258 квартир. | [8 empty] | 1378172.54 |  |  |  |  | 707.85 |  | 31.65
Раздел 3. Расходные материалы в год на 388 квартир (ориентировочная стоимость)
Итого прямые затраты по разделу в текущих ценах
Итоги по разделу 3 Расходные материалы в год на 388 квартир (ориентировочная стоимость) :
Итого
0,00 * 7,351
Справочно, в текущих ценах:
Итого по разделу 3 Расходные материалы в год на 388 квартир (ориентировочная стоимость)
ИТОГИ ПО СМЕТЕ:
Итого прямые затраты по смете в ценах 2001г. | [8 empty] | 276603.33 | 14213.33 | 7000.01 | 536.29 |  | 905.51 |  | 34.71
Итого прямые затраты по смете с учетом коэффициентов к итогам | [8 empty] | 284249.64 | 18797.13 | 10062.52 | 770.93 |  | 1197.52 |  | 49.89
Накладные расходы | [8 empty] | 14889.58
В том числе, справочно:
65% ФОТ (от 5320,69) (Поз. 5-6, 11-12) | [8 empty] | 3458.45
80% ФОТ (от 14178,13) (Поз. 2-4, 8-10) | [8 empty] | 11342.5
128% ФОТ (от 69,24) (Поз. 1, 7) | [8 empty] | 88.63
Сметная прибыль | [8 empty] | 10692.63
В том числе, справочно:
40% ФОТ (от 5320,69) (Поз. 5-6, 11-12) | [8 empty] | 2128.28
60% ФОТ (от 14178,13) (Поз. 2-4, 8-10) | [8 empty] | 8506.88
83% ФОТ (от 69,24) (Поз. 1, 7) | [8 empty] | 57.47
Итоги по смете:
Итого Строительные работы | [8 empty] | 1995.58 |  |  |  |  | 5.23 |  | 0.03
Итого Монтажные работы | [8 empty] | 401266.24 |  |  |  |  | 937.12 |  | 49.86
Итого Прочие затраты | [8 empty] | 1874312.11 |  |  |  |  | 255.17
Итого | [8 empty] | 2277573.93 |  |  |  |  | 1197.52 |  | 49.89
Справочно, в ценах 2001г.:
Материалы | [8 empty] | 255389.99
Машины и механизмы | [8 empty] | 10062.52
ФОТ | [8 empty] | 19568.06
Накладные расходы | [8 empty] | 14889.58
Сметная прибыль | [8 empty] | 10692.63
Договорной (понижающий) коэффициент 2 277 573,93 * 0,999953 | [8 empty] | 2277466.88
НДС 20% | [8 empty] | 455493.38
ВСЕГО по смете | [8 empty] | 2732960.26 |  |  |  |  | 1197.52 |  | 49.89
Составил: ___________________________
(должность, подпись, расшифровка)
Проверил: ___________________________
(должность, подпись, расшифровка)